## Bill of Materials-PCB_wzmacniac
Designator | Description | Comment | Quantity | Footprint | LibRef | Value | Tolerance | Footprint type | Part number | Manufacterer | Model name | Package | Pin count | Impedance | Raster
C1, C3 |  | 1.2u | 2 | C0805 | Cap | 1.2u | 10% | SMD | C0805C125K4RACTU | KEMET |  | 0805 | 2
C2 |  | 10u | 1 | C0805 | Cap | 10u | 10% | SMD | 0805X7R106KT1AT | KYOCERA AVX |  | 0805 | 2
C4 |  | 62p | 1 | C0805 | Cap | 62p | 1% | SMD | 600F620FT250XT | KYOCERA AVX |  | 0805 | 2
IC1 |  | LT3063 | 1 | 8-Lead Plastic MSOP | Linear_regulator |  |  | SMD |  | Linear Technology | LT3063 | SO-8 | 8
P1 | Header, 2-bin, vertical | Header 2 | 1 | Header-2 | Header 2 |  |  | THT |  |  |  |  | 2 |  | 1.54mm
R1 |  | 16.5k | 1 | R0805 | Res | 16.5k | 1% | SMD | ERJ-P06F1652V | Panasonic |  | 0805 | 2
R2 |  | 600 | 1 | R0805 | Res | 600 | 1% | SMD | CRCW0805600RFKEAHP | Vishay |  | 0805 | 2
R3 |  | 29.1k | 1 | R0805 | Res | 29.1k | 0.1% | SMD | RN73H2ATTD2912B25 | Vishay/Beischlag |  | 0805 | 2
R4 |  | 1k | 1 | R0805 | Res | 1k | 0.1% | SMD | MCU08050E1001BP100 | Vishay |  | 0805 | 2
R5 |  | 10k | 1 | R0805 | Res | 10k | 0.1% | SMD | MCU0805MD1002BP500 | Vishay |  | 0805 | 2
SMA1, SMA2 |  | J01151A1201 | 2 | SMA socket | J01151A1201 |  |  | SMD | J01151A1201 | Telegärtner |  |  | 5 | 50 ohm
U1 |  | ADA4625-1 | 1 | SOIC_N_EP | Wzmacniacz operacyjny |  |  | SMD |  | Analog Devices | ADA4625-1 | SO-8 | 8